## MMU2S_HW
Comment | 厂家 | 立创商城产品号 | Description | 元件号 | 封装 | LibRef | 数量 | 特别注意连接器间距,电容耐压.器件高温性能
10uF |  |  | 无极性电容 | C1, C10, C12, C14 | 0402C | CAP | 4
100nF |  |  | 无极性电容 | C2, C4, C7, C9, C11, C13, C15 | 0402C | CAP | 7
150pF |  |  | 无极性电容 | C3 | 0402C | CAP | 1
1uF |  |  | 无极性电容 | C5, C16, C17 | 0402C | CAP | 3
12pF |  |  | 无极性电容 | C6, C8 | 0402C | CAP | 2
SS34 | 萨科微 | C77336 | 肖特基二极管 | D1 | SMA/DO-214AC | DIODE SCHOTTKY | 1
LED |  |  | LED灯 | D2,D3,D4,D5,D6,D7,D8, D9, D10, D11,D12,D13 D14, D16, | LED-0603 | 注意颜色！ | 14
DIODE | 杨杰 | C961806 | 普通二极管 | D15 | SOD-123 | DIODE | 1
SMBJ5 | 美台 | C460454 | TVS二极管5V | D17, D18 | SOD-323 | DIODE ZENER | 2
100uF | 建议耐高温 |  | 贴片电解电容 | EC1, EC2, EC3 | SMD-EC6.3X6.3X10 | SMD_ECAP | 3
22uF |  |  | 贴片电解电容 | EC4 | SMD-EC6.3X6.3X10 | SMD_ECAP | 1
220uF | Panasonic | C336329 | 贴片电解电容 | EC5 | SMD-EC8X8X10 | SMD_ECAP | 1
ATMEGA32U4RC-MU | microchip |  | 单片机 | IC1 | QFN50P700X700X100-45N-D | ATMEGA32U4RC-MU | 1
74HC595D | Ti |  | 8位移位寄存器 | IC2, IC3 | SOIC127P600X175-16N | 74HC595D | 2
MP1584EN-LF |  |  | DCDC芯片 | IC4 | SOIC127P600X170-9N | MP1584EN-LF | 1
AMS1117-5 | UMW | C347223 | 低压差线性稳压器LDO | IC5 | SOT229P700X180-4N | AMS1117 | 1
ME6211 | 南京微盟 | C82942 | 低压差线性稳压器LDO | IC6 | SOT95P280X145-5N | ME6211 | 1
TXS0102DCUR | TI |  | 电平转换芯片 | IC7 | SOP50P310X90-8N | TXS0102DCUR | 1
MOTOR1 |  |  | 排针 | J1,J2,J3 | Pin HDR1X4/2.54mm-S | Pin HDR1X4 | 3
HB9500-9.5-2P |  |  | 接线端子 | J4 | SHDR2W140P0X950_1X2_2055X1800X1440P | HB9500-9.5-2P接线端子注意间距！ | 1
KF128-3P |  |  | 接线端子 | J5 | KF128-3.81-3P | KF128-3P | 1
Pin HDR1X6 |  |  | 排针 | J6 | Pin HDR1X6/2.54mm-S | Pin HDR1X6 | 1
IDC-8P |  |  | 牛角坐 | J8 | IDC2.54-8P | IDC-8P | 1
Pin HDR2X3 |  |  | 排针 | J9, J10 | Pin HDR2X3/2.54mm-S | Pin HDR2X3 | 2
Pin HDR1X3 |  |  | 排针 | J11 | Pin HDR1X3/2.54mm-S | Pin HDR1X3 | 1
switch_3*4*2.5mm |  |  | 微动开关 | K4 | switch_3*4*2.5mm | switch_3*4*2.5mm | 1
15uH |  |  | 贴片电感 | L1 | 0630L | INDUCTOR | 1
F0.5A |  |  | 保险丝 | L2 | 0805L | INDUCTOR | 1
F1.1A |  |  | 保险丝 | L4 | 0805L | INDUCTOR | 1
PC817 | UMW |  | 线性光耦 | OC1 | SMD_PC817 | PC817 | 1
10K | 厚声 | C25744 | 电阻 | R1, R2, R3, R6, R11, R16, R17, R23, R24, R25 | 0402R | RES | 10
100K |  |  | 电阻 | R4, R5 | 0402R | RES | 2
43K |  |  | 电阻 | R7 | 0402R | RES | 1
5K |  |  | 电阻 | R8 | 0402R | RES | 1
1K |  |  | 电阻 | R9, R10, R19 | 0402R | RES | 3
15K |  |  | 电阻 | R12 | 0402R | RES | 1
1R5K |  |  | 电阻 | R13, R14 | 0402R | RES | 2
1.5K |  |  | 电阻 | R15 | 0402R | RES | 1
2.7K |  |  | 电阻 | R18 | 0402R | RES | 1
100R |  |  | 电阻 | R20, R21 | 0402R | RES | 2
510R |  |  | 电阻 | R22 | 0402R | RES | 1
0R |  |  | 电阻 | R26, R27 | 0402R | RES | 2
330R*4 |  |  | 排阻 | RN1, RN2, RN3 | ACASA100021000P100 | ACASA1000S1000P1AT | 3
10uF | AVX | C7171 | 钽电容 | TC1, TC2 | TAJ-A/3216 | TCAP | 2
TMC2130 |  |  | 电机驱动 | U1, U2, U4 | TMC2130 | TMC2130 | 3
TYPE-C | 金航标 | C709357 | usb连接器 | U3 | USB-C-SMD_TYPEC-304-BCP16 | TYPEC-304-BCP16 | 1
16MHZ | 建议车规级,耐高温 |  | 4脚无源晶振 | X1 | OSC 3225-4P | XTAL-4P | 1
XH2 |  |  | 胶壳端子 | XH1 | XH2/2.54mm/180 | XH2 | 1
闲杂项 | 跳线帽x1 | 2孔排母x3 | 8孔排母绿色x3 | 8孔排母黑色x3 | 12mm微动开关x3 | 主板到mmu控制板排线x1 | 8mm直径接近传感器（电感式）PNP常开 |  | 7mm钢珠x1